LatencyMeasure
PCB Layout on Proto Board
R3
R1
R1	120k
R2	50k
R3	10k
IC1	Sparcfun Pro Micro 3.3V @ 8MHz https://www.amazon.de/gp/product/B07YNWQ6G1
IC2	OpAmp LM393
LED1	white, 3mm
OLED1	SSD1306 128X32px I2C, 3,3V-5.0V https://www.amazon.de/gp/product/B076BJZ42H
T1	SFH300
PCB Board	https://www.amazon.de/gp/product/B08F2TGX2V
SW2
OK
OLED1
SDD1306
128x32px
SDA
SCL
VCC
GND
SW3
SCREENSHOT
SW1
SEL
SW4
RST
IC2
1
2
3
4
8
7
6
5
IC1
1
2
3
4
5
6
7
8
9
10
11
12
24
23
22
21
20
19
18
17
16
15
14
13
Trimmer