LatencyMeasure PCB Layout on Proto Board
R1	120k
R2	50k
R3	10k
IC1	OpAmp LM393
LED1	white, 3mm
OLED1	SDD1306
T1	SFH300
R3
R1
Sparcfun Micro Pro 3.3V @ 8MHz
https://www.amazon.de/gp/product/B07YNWQ6G1
OLED SSD1306 128X32px I2C, 3,3V-5.0V
https://www.amazon.de/gp/product/B076BJZ42H
Prototype PCB Board:
https://www.amazon.de/gp/product/B08F2TGX2V
SW1
MODE
Trimmer
OLED1
SDD1306
128x32px
SDA
SCL
VCC
GND
SW3
SCR4
SW2
OK
SW4
RST
DIL8
1
2
3
4
8
7
6
5
Pro Micro
1
2
3
4
5
6
7
8
9
10
11
12
24
23
22
21
20
19
18
17
16
15
14
13
Trimmer